## Sheet5
2021年梁河县高标准农田建设监测点建设概算表（勐养监测点）
序号 | 名称 | 标配数量 | 单位 | 设备名称与性能指标 | 综合单价（元） | 所需数量（套） | 合价（元） | 备注
一 | 田间工程 | [5 empty] | 270400
1 | 土地租赁 | 2 | 亩 | 10年为一个周期，地租：4000元/年.亩×10年×2亩=80000元（不另计价涨因素，一次性付清），复垦费：10年期满后由户主复垦，一次性支付复垦费20000元。 | 100000 | 1 | 100000
2 | 隔离区设置 | 1 | 套 | 监测小区建设：建设混凝土隔离墙长280米，高0.7米，宽0.15米-0.2米，含田间整治。 | 60000 | 1 | 60000
3 | 制作标示牌 | 1 | 个 | 主要介绍编号、地理位置、建点年份、土壤类型、质量等级等 | 10000 | 1 | 10000
4 | 展示牌 | 1 | 个 | 介绍种植制度、作物类型、主推技术、田间管理等。 | 8000 | 1 | 8000
5 | 围栏 | 1 | 套 | 铝合金（或不锈钢）栅栏高度1.5m以上。 | 9600 | 1 | 9600
6 | 站点生产维护费 | 2 | 个 | 10年为一个周期。2400元/年×10年=24000元（一次性付清管护单位，不计价涨因素）。 | 24000 | 2 | 48000 | 含芒东点的维护费，2020年未计入
7 | 其他费用 |  |  | 1-6项目为计费基础，计入利润7%，税金9%。 | 34800 | 1 | 34800
二 | 信息设备配套安装工程 | [5 empty] | 86400
1 | 土壤采集设备 | 1 | 套 | 手动螺旋取土钻及 相关配套装备 | 1500 | 2 | 3000
2 | 土壤贯穿阻力仪（紧实度仪） | 1 | 套 | 测量范围：0-10MPa。 | 9500 | 1 | 9500
3 | 土壤多参数监测站 | 1 | 套 | ①土壤温度范围：-40℃～85℃，误差+ 0.3℃，温度分辨率 0.1°C；②土壤体积含水量：0%～100%，相对误差+3%，湿度分辨率0. 1%RH；③土壤电导率，测量范围0～5ds/m，相对误差+3%，响应时间<1S；④监测深度0～20cm、20～40cm、40～60cm，60～80cm。以上指标输出信号 RS485 ( Modbus协议)，采集数据采用st-push实时推送。 | 39500 | 1 | 39500
4 | 手持式土壤墒情速测仪 | 1 | 套 | ①土壤体积含水量：0%～100%，相对误差+3%；②监测深度0～10cm、10～20cm；③监测10个以上样点土壤墒情。 | 8000 | 2 | 16000
5 | 土壤比色卡 | 1 | 台 | 判别土壤颜色，防水设计。国际标准，中文使用指南。门赛尔土壤比色卡。 | 2800 | 3 | 8400
6 | 视频监控设备 | 1 | 台 | 200万像素，焦距4.7-94MM；20倍光学变焦，360度连续旋转；防雷防浪涌，支持背光补偿；150米红外照射距离；可插4G卡 | 10000 | 1 | 10000
三 | 合 计 | 1 | 座 |  |  |  | 356800